## FJM Combination Table 2020
Combination Table | [17 empty] | Other IDU R32 NASA | [12 empty] | RAC 2019-2018 | [19 empty] | Other IDU R32 | [12 empty] | RAC Interne 2016-2017 | [29 empty] | Altre interne in R410
|  |  | WindFree DLX |  |  |  |  | WindFree STD |  |  |  |  | Non WindFree GEO |  |  |  |  | Wind-Free 1Way |  | Wind-Free 4-way Mini(600x600) Cassette |  |  |  |  | Duct |  |  | Console R32 |  |  | Maldives |  |  |  |  | Boracay |  |  |  |  | New Triangle |  |  | WindFree Optimum, Essential, STD |  |  |  |  | Other R410A RAC |  | Wind-Free 1Way |  | Wind-Free 4-way Mini(600x600) Cassette |  |  |  |  | Slim Duct |  | MAS Duct | Console R32 |  |  | AR9000M |  | AR7000M |  |  |  |  | New Triangle |  |  |  |  | AR5500 |  |  |  |  | Maldives 2017 |  |  |  |  | New Syle Plus 2017 |  |  |  |  | WindFree R410 |  |  | 1Way |  | 4-way Mini(600x600) Cassette |  |  |  |  | Slim Duct R410 |  | MAS Duct R410 | Console R410A
Picture | [63 empty] | A3050 Best |  | A3050 Better |  |  |  |  | A3050 Good1 |  |  |  |  | A3050 Good2 |  |  |  |  | Maldives |  |  |  |  | New Boracay |  |  |  |  | Wind-Free |  |  | Slim 1way |  | Global mini 4way |  |  |  |  | Slim duct 1 |  | MSP Duct | Console
IDU Model Code |  |  | AR07TXEAAWKNEU/09/12/18/24 |  |  |  |  | AR07TXFCAWKNEU/09/12/18/24 |  |  |  |  | AR07TXFYAWKNEU/09/12/18/24 |  |  |  |  | AJ026TN1DKG/EU/35 |  | AJ016TNNDKG/EU/20/26/35/52 |  |  |  |  | AJ026TNLDEG/EU/35 AJ052TNMDEG/EU |  |  | AJ026TNJDKG/EU/35/52 |  |  | AR07/09/12NXFPEWQNEU AR07/09/12/18/24RXFPEWQNEU |  |  |  |  | AR07/09/12NXFHBWKNEU AR18/24RXFHBWKNEU |  |  |  |  | AR07/09/12NXWSAURNEU AR07/09/12RXWSAURNEU |  |  | AR07/09/12NXWXCWKNEU AR07/09/12/18/24RXWXCWKNEU AR07/09/12NXPXBWKNEU AR07/09/12RXPXBWKNEU |  |  |  |  | AR18/24NSFPEWQNEU AR18/24NSFHBWKNEU AR18/24NSWXCWKNEU AR18/24NSWXBWKNEU AR18/24NSPXBWKNEU |  | AJ026/35RB1DEG/EU |  | AJ016/20/26/35/52RBNDEG/EU |  |  |  |  | AJ026/35RBLDEG/EU |  | AJ052RBMDEG/EU | AJ026/35/52RBJDEG/EU |  |  | AR09/12JSPFBWKNEU |  | AR07/09/12KSPDBWKNEU AR18/24MSPDBWKNEU |  |  |  |  | AR07MSWSAURNEU AR09/12MSWSAURNEU AR07KSWSAWKNEU AR09/12KSWSBWKNET AR18/24MSWSAWKNEU |  |  |  |  | AR07KSWNAWKNEU AR09/12KSWNAWKNET AR18/24MSWNAWKNEU |  |  |  |  | AR07MSFPEWQNEU AR09/12MSFPEWQNEU AR09/12MSFPEWQNET AR18/24MSFPEWQNEU |  |  |  |  | AR07MSFHBWKNEU AR09/12MSFHBWKNET AR09/12MSFHBWKNEU AR18/24MSFHBWKNEU |  |  |  |  | AR07/09/12MSPXASIN/EU AR07/09/12MSPXBWNK/EU AR07/09/12MSWXBWNK/EU |  |  | MH026/035FSEA |  | AJN016NDEHA/EU AJN020NDEHA/EU AJN026NDEHA/EU AJN035NDEHA/EU AJN052NDEHA/EU |  |  |  |  | NJ026LHXEA NJ035LHXEA |  | MH052FUEA | MH026FJEA MH035FJEA MH052FJEA
Refrigerant Type | ODU Model Code | Capacity (kW) | 2.0 | 2.5 | 3.5 | 5.2 | 6.8 | 2.0 | 2.5 | 3.5 | 5.2 | 6.8 | 2.0 | 2.5 | 3.5 | 5.2 | 6.8 | 2.6 | 3.5 | 1.6 | 2.0 | 2.6 | 3.5 | 5.2 | 2.6 | 3.5 | 5.2 | 2.6 | 3.5 | 5.2 | 2.0 | 2.5 | 3.5 | 5.2 | 6.8 | 2.0 | 2.5 | 3.5 | 5.2 | 6.8 | 2.0 | 2.5 | 3.5 | 2.0 | 2.5 | 3.5 | 5.2 | 6.8 | 5.2 | 6.8 | 2.6 | 3.5 | 1.6 | 2.0 | 2.6 | 3.5 | 5.2 | 2.6 | 3.5 | 5.2 | 2.6 | 3.5 | 5.2 | 2.5 | 3.5 | 2.0 | 2.5 | 3.5 | 5.2 | 6.8 | 2.0 | 2.5 | 3.5 | 5.2 | 6.8 | 2.0 | 2.5 | 3.5 | 5.2 | 6.8 | 2.0 | 2.5 | 3.5 | 5.2 | 6.8 | 2.0 | 2.5 | 3.5 | 5.2 | 6.8 | 2.0 | 2.5 | 3.5 | 2.6 | 3.5 | 1.6 | 2.0 | 2.6 | 3.5 | 5.2 | 2.6 | 3.5 | 5.2 | 2.6 | 3.5 | 5.2
R32 NASA | AJ040TXJ2KG/EU | 4.0 | ● | ● | ● | x | x | ● | ● | ● | x | x | ● | ● | ● | x | x | ● | ● | x | x | x | x | x | x | x | x | ● | ● | x | x | x | x | x | x | x | x | x | x | x | x | x | x | x | x | x | x | x | x | x | x | x | x | x | x | x | x | x | x | x | x | x | x | X | X | X | X | X | X | X | X | X | X | X | X | X | X | X | X | X | X | X | X | X | X | X | X | X | X | X | X | X | X | X | X | X | X | X | X | X | X | X | X | X | X | X
| AJ050TXJ2KG/EU | 5.0 | ● | ● | ● | ● | x | ● | ● | ● | ● | x | ● | ● | ● | ● | x | ● | ● | ● | ● | ● | ● | x | ● | ● | x | ● | ● | ● | x | x | x | x | x | x | x | x | x | x | x | x | x | x | x | x | x | x | x | x | x | x | x | x | x | x | x | x | x | x | x | x | x | X | X | X | X | X | X | X | X | X | X | X | X | X | X | X | X | X | X | X | X | X | X | X | X | X | X | X | X | X | X | X | X | X | X | X | X | X | X | X | X | X | X | X
| AJ052TXJ3KG/EU | 5.2 | ● | ● | ● | ● | x | ● | ● | ● | ● | x | ● | ● | ● | ● | x | ● | ● | ● | ● | ● | ● | x | ● | ● | x | ● | ● | ● | x | x | x | x | x | x | x | x | x | x | x | x | x | x | x | x | x | x | x | x | x | x | x | x | x | x | x | x | x | x | x | x | x | X | X | X | X | X | X | X | X | X | X | X | X | X | X | X | X | X | X | X | X | X | X | X | X | X | X | X | X | X | X | X | X | X | X | X | X | X | X | X | X | X | X | X
| AJ068TXJ3KG/EU | 6.8 | ● | ● | ● | ● | x | ● | ● | ● | ● | x | ● | ● | ● | ● | x | ● | ● | ● | ● | ● | ● | ● | ● | ● | ● | x | x | x | x | x | x | x | x | x | x | x | x | x | x | x | x | x | x | x | x | x | x | x | x | x | x | x | x | x | x | x | x | x | x | x | x | X | X | X | X | X | X | X | X | X | X | X | X | X | X | X | X | X | X | X | X | X | X | X | X | X | X | X | X | X | X | X | X | X | X | X | X | X | X | X | X | X | X | X
| AJ080TXJ4KG/EU | 8.0 | ● | ● | ● | ● | ● | ● | ● | ● | ● | ● | ● | ● | ● | ● | ● | ● | ● | ● | ● | ● | ● | ● | ● | ● | ● | x | x | x | x | x | x | x | x | x | x | x | x | x | x | x | x | x | x | x | x | x | x | x | x | x | x | x | x | x | x | x | x | x | x | x | x | X | X | X | X | X | X | X | X | X | X | X | X | X | X | X | X | X | X | X | X | X | X | X | X | X | X | X | X | X | X | X | X | X | X | X | X | X | X | X | X | X | X | X
| AJ100TXJ5KG/EU | 10.0 | ● | ● | ● | ● | ● | ● | ● | ● | ● | ● | ● | ● | ● | ● | ● | ● | ● | ● | ● | ● | ● | ● | ● | ● | ● | x | x | x | x | x | x | x | x | x | x | x | x | x | x | x | x | x | x | x | x | x | x | x | x | x | x | x | x | x | x | x | x | x | x | x | x | X | X | X | X | X | X | X | X | X | X | X | X | X | X | X | X | X | X | X | X | X | X | X | X | X | X | X | X | X | X | X | X | X | X | X | X | X | X | X | X | X | X | X
R32 | AJ040NCJ2EG/EU | 4.0 | x | x | x | x | x | x | x | x | x | x | x | x | x | x | x | x | x | x | x | x | x | x | x | x | x | x | x | x | ● | ● | ● | x | x | ● | ● | ● | x | x | ● | ● | ● | ● | ● | ● | x | x | x | x | ● | ● | x | x | x | x | x | x | x | x | ● | ● | x | X | X | X | X | X | X | X | X | X | X | X | X | X | X | X | X | X | X | X | X | X | X | X | X | X | X | X | X | X | X | X | X | X | X | X | X | X | X | X | X | X | X | X
| AJ050NCJ2EG/EU | 5.0 | x | x | x | x | x | x | x | x | x | x | x | x | x | x | x | x | x | x | x | x | x | x | x | x | x | x | x | x | ● | ● | ● | x | x | ● | ● | ● | x | x | ● | ● | ● | ● | ● | ● | x | x | x | x | ● | ● | ● | ● | ● | ● | x | ● | ● | x | ● | ● | ● | X | X | X | X | X | X | X | X | X | X | X | X | X | X | X | X | X | X | X | X | X | X | X | X | X | X | X | X | X | X | X | X | X | X | X | X | X | X | X | X | X | X | X
| AJ052RCJ3EG/EU | 5.2 | x | x | x | x | x | x | x | x | x | x | x | x | x | x | x | x | x | x | x | x | x | x | x | x | x | x | x | x | ● | ● | ● | ● | x | ● | ● | ● | ● | x | ● | ● | ● | ● | ● | ● | ● | x | x | x | ● | ● | ● | ● | ● | ● | x | ● | ● | x | ● | ● | ● | X | X | X | X | X | X | X | X | X | X | X | X | X | X | X | X | X | X | X | X | X | X | X | X | X | X | X | X | X | X | X | X | X | X | X | X | X | X | X | X | X | X | X
| AJ068RCJ3EG/EU | 6.8 | x | x | x | x | x | x | x | x | x | x | x | x | x | x | x | x | x | x | x | x | x | x | x | x | x | x | x | x | ● | ● | ● | ● | x | ● | ● | ● | ● | x | ● | ● | ● | ● | ● | ● | ● | x | x | x | ● | ● | ● | ● | ● | ● | ● | ● | ● | ● | x | x | x | X | X | X | X | X | X | X | X | X | X | X | X | X | X | X | X | X | X | X | X | X | X | X | X | X | X | X | X | X | X | X | X | X | X | X | X | X | X | X | X | X | X | X
| AJ080RCJ4EG/EU | 8.0 | x | x | x | x | x | x | x | x | x | x | x | x | x | x | x | x | x | x | x | x | x | x | x | x | x | x | x | x | ● | ● | ● | ● | ● | ● | ● | ● | ● | ● | ● | ● | ● | ● | ● | ● | ● | ● | x | x | ● | ● | ● | ● | ● | ● | ● | ● | ● | ● | x | x | x | X | X | X | X | X | X | X | X | X | X | X | X | X | X | X | X | X | X | X | X | X | X | X | X | X | X | X | X | X | X | X | X | X | X | X | X | X | X | X | X | X | X | X
| AJ100RCJ5EG/EU | 10.0 | x | x | x | x | x | x | x | x | x | x | x | x | x | x | x | x | x | x | x | x | x | x | x | x | x | x | x | x | ● | ● | ● | ● | ● | ● | ● | ● | ● | ● | ● | ● | ● | ● | ● | ● | ● | ● | x | x | ● | ● | ● | ● | ● | ● | ● | ● | ● | ● | x | x | x | X | X | X | X | X | X | X | X | X | X | X | X | X | X | X | X | X | X | X | X | X | X | X | X | X | X | X | X | X | X | X | X | X | X | X | X | X | X | X | X | X | X | X
R410A [2017] | AJ040MCJ2EH/EU | 4.0 | x | x | x | x | x | x | x | x | x | x | x | x | x | x | x | x | x | x | x | x | x | x | x | x | x | x | x | x | ● | ● | ● | x | x | ● | ● | ● | x | x | ● | ● | ● | ● | ● | ● | x | x | x | x | ● | ● | x | x | x | x | x | x | x | x | x | x | x | ● | ● | ● | ● | ● | X | X | ● | ● | ● | X | X | ● | ● | ● | X | X | ● | ● | ● | X | X | ● | ● | ● | X | X | ● | ● | ● | ● | ● | X | X | X | X | X | X | X | X | ● | ● | X
| AJ050MCJ2EH/EU | 5.0 | x | x | x | x | x | x | x | x | x | x | x | x | x | x | x | x | x | x | x | x | x | x | x | x | x | x | x | x | ● | ● | ● | ● | x | ● | ● | ● | ● | x | ● | ● | ● | ● | ● | ● | ● | x | ● | x | ● | ● | ● | ● | ● | ● | x | ● | ● | x | x | x | x | ● | ● | ● | ● | ● | ● | X | ● | ● | ● | ● | X | ● | ● | ● | ● | X | ● | ● | ● | ● | X | ● | ● | ● | ● | X | ● | ● | ● | ● | ● | ● | ● | ● | ● | X | ● | ● | X | ● | ● | ●
| AJ052MCJ3EH/EU | 5.2 | x | x | x | x | x | x | x | x | x | x | x | x | x | x | x | x | x | x | x | x | x | x | x | x | x | x | x | x | ● | ● | ● | ● | x | ● | ● | ● | ● | x | ● | ● | ● | ● | ● | ● | ● | x | ● | x | ● | ● | ● | ● | ● | ● | x | ● | ● | x | x | x | x | ● | ● | ● | ● | ● | ● | X | ● | ● | ● | ● | X | ● | ● | ● | ● | X | ● | ● | ● | ● | X | ● | ● | ● | ● | X | ● | ● | ● | ● | ● | ● | ● | ● | ● | X | ● | ● | X | ● | ● | ●
| AJ068MCJ3EH/EU | 6.8 | x | x | x | x | x | x | x | x | x | x | x | x | x | x | x | x | x | x | x | x | x | x | x | x | x | x | x | x | ● | ● | ● | ● | x | ● | ● | ● | ● | x | ● | ● | ● | ● | ● | ● | ● | x | ● | x | ● | ● | ● | ● | ● | ● | ● | ● | ● | ● | x | x | x | ● | ● | ● | ● | ● | ● | X | ● | ● | ● | ● | X | ● | ● | ● | ● | X | ● | ● | ● | ● | X | ● | ● | ● | ● | X | ● | ● | ● | ● | ● | ● | ● | ● | ● | ● | ● | ● | ● | ● | ● | ●
| AJ070MCJ4EH/EU | 7.0 | x | x | x | x | x | x | x | x | x | x | x | x | x | x | x | x | x | x | x | x | x | x | x | x | x | x | x | x | ● | ● | ● | ● | x | ● | ● | ● | ● | x | ● | ● | ● | ● | ● | ● | ● | x | ● | x | ● | ● | ● | ● | ● | ● | ● | ● | ● | ● | x | x | x | ● | ● | ● | ● | ● | ● | X | ● | ● | ● | ● | X | ● | ● | ● | ● | X | ● | ● | ● | ● | X | ● | ● | ● | ● | X | ● | ● | ● | ● | ● | ● | ● | ● | ● | ● | ● | ● | ● | ● | ● | ●
| AJ080MCJ4EH/EU | 8.0 | x | x | x | x | x | x | x | x | x | x | x | x | x | x | x | x | x | x | x | x | x | x | x | x | x | x | x | x | ● | ● | ● | ● | ● | ● | ● | ● | ● | ● | ● | ● | ● | ● | ● | ● | ● | ● | ● | ● | ● | ● | ● | ● | ● | ● | ● | ● | ● | ● | x | x | x | ● | ● | ● | ● | ● | ● | ● | ● | ● | ● | ● | ● | ● | ● | ● | ● | ● | ● | ● | ● | ● | ● | ● | ● | ● | ● | ● | ● | ● | ● | ● | ● | ● | ● | ● | ● | ● | ● | ● | ● | ● | ● | ●
| AJ100MCJ5EH/EU | 10.0 | x | x | x | x | x | x | x | x | x | x | x | x | x | x | x | x | x | x | x | x | x | x | x | x | x | x | x | x | ● | ● | ● | ● | ● | ● | ● | ● | ● | ● | ● | ● | ● | ● | ● | ● | ● | ● | ● | ● | ● | ● | ● | ● | ● | ● | ● | ● | ● | ● | x | x | x | ● | ● | ● | ● | ● | ● | ● | ● | ● | ● | ● | ● | ● | ● | ● | ● | ● | ● | ● | ● | ● | ● | ● | ● | ● | ● | ● | ● | ● | ● | ● | ● | ● | ● | ● | ● | ● | ● | ● | ● | ● | ● | ●
R410A [2013-2016] | AJ040FCJ2EH/EU | 4.0 | x | x | x | x | x | x | x | x | x | x | x | x | x | x | x | x | x | x | x | x | x | x | x | x | x | x | x | x | x | x | x | x | x | x | x | x | x | x | x | x | x | x | x | x | x | x | x | x | x | x | x | x | x | x | x | x | x | x | x | x | x | ● | ● | ● | ● | ● | X | X | ● | ● | ● | X | X | ● | ● | ● | X | X | ● | ● | ● | X | X | ● | ● | ● | X | X | ● | ● | ● | ● | ● | X | X | X | X | X | X | X | X | ● | ● | X
| AJ050FCJ2EH/EU | 5.0 | x | x | x | x | x | x | x | x | x | x | x | x | x | x | x | x | x | x | x | x | x | x | x | x | x | x | x | x | x | x | x | x | x | x | x | x | x | x | x | x | x | x | x | x | x | x | x | x | x | x | x | x | x | x | x | x | x | x | x | x | x | ● | ● | ● | ● | ● | ● | X | ● | ● | ● | ● | X | ● | ● | ● | ● | X | ● | ● | ● | ● | X | ● | ● | ● | ● | X | ● | ● | ● | ● | ● | ● | ● | ● | ● | X | ● | ● | X | ● | ● | ●
| AJ052FCJ3EH/EU | 5.2 | x | x | x | x | x | x | x | x | x | x | x | x | x | x | x | x | x | x | x | x | x | x | x | x | x | x | x | x | x | x | x | x | x | x | x | x | x | x | x | x | x | x | x | x | x | x | x | x | x | x | x | x | x | x | x | x | x | x | x | x | x | ● | ● | ● | ● | ● | ● | X | ● | ● | ● | ● | X | ● | ● | ● | ● | X | ● | ● | ● | ● | X | ● | ● | ● | ● | X | ● | ● | ● | ● | ● | ● | ● | ● | ● | X | ● | ● | X | ● | ● | ●
| AJ068FCJ3EH/EU | 6.8 | x | x | x | x | x | x | x | x | x | x | x | x | x | x | x | x | x | x | x | x | x | x | x | x | x | x | x | x | x | x | x | x | x | x | x | x | x | x | x | x | x | x | x | x | x | x | x | x | x | x | x | x | x | x | x | x | x | x | x | x | x | ● | ● | ● | ● | ● | ● | X | ● | ● | ● | ● | X | ● | ● | ● | ● | X | ● | ● | ● | ● | X | ● | ● | ● | ● | X | ● | ● | ● | ● | ● | ● | ● | ● | ● | ● | ● | ● | ● | ● | ● | ●
| AJ070FCJ4EH/EU | 7.0 | x | x | x | x | x | x | x | x | x | x | x | x | x | x | x | x | x | x | x | x | x | x | x | x | x | x | x | x | x | x | x | x | x | x | x | x | x | x | x | x | x | x | x | x | x | x | x | x | x | x | x | x | x | x | x | x | x | x | x | x | x | ● | ● | ● | ● | ● | ● | X | ● | ● | ● | ● | X | ● | ● | ● | ● | X | ● | ● | ● | ● | X | ● | ● | ● | ● | X | ● | ● | ● | ● | ● | ● | ● | ● | ● | ● | ● | ● | ● | ● | ● | ●
| AJ080FCJ4EH/EU | 8.0 | x | x | x | x | x | x | x | x | x | x | x | x | x | x | x | x | x | x | x | x | x | x | x | x | x | x | x | x | x | x | x | x | x | x | x | x | x | x | x | x | x | x | x | x | x | x | x | x | x | x | x | x | x | x | x | x | x | x | x | x | x | ● | ● | ● | ● | ● | ● | ● | ● | ● | ● | ● | ● | ● | ● | ● | ● | ● | ● | ● | ● | ● | ● | ● | ● | ● | ● | ● | ● | ● | ● | ● | ● | ● | ● | ● | ● | ● | ● | ● | ● | ● | ● | ●
| AJ100FCJ5EH/EU | 10.0 | x | x | x | x | x | x | x | x | x | x | x | x | x | x | x | x | x | x | x | x | x | x | x | x | x | x | x | x | x | x | x | x | x | x | x | x | x | x | x | x | x | x | x | x | x | x | x | x | x | x | x | x | x | x | x | x | x | x | x | x | x | ● | ● | ● | ● | ● | ● | ● | ● | ● | ● | ● | ● | ● | ● | ● | ● | ● | ● | ● | ● | ● | ● | ● | ● | ● | ● | ● | ● | ● | ● | ● | ● | ● | ● | ● | ● | ● | ● | ● | ● | ● | ● | ●
R410A [2011-2012] | RJ040F2HXEB | 4.0 | x | x | x | x | x | x | x | x | x | x | x | x | x | x | x | x | x | x | x | x | x | x | x | x | x | x | x | x | x | x | x | x | x | x | x | x | x | x | x | x | x | x | x | x | x | x | x | x | x | x | x | x | x | x | x | x | x | x | x | x | x | ● | ● | ● | ● | ● | X | X | ● | ● | ● | X | X | ● | ● | ● | X | X | ● | ● | ● | X | X | ● | ● | ● | X | X | X | X | X | ● | ● | X | X | X | X | X | X | X | X | ● | ● | X
| RJ050F2HXEB | 5.0 | x | x | x | x | x | x | x | x | x | x | x | x | x | x | x | x | x | x | x | x | x | x | x | x | x | x | x | x | x | x | x | x | x | x | x | x | x | x | x | x | x | x | x | x | x | x | x | x | x | x | x | x | x | x | x | x | x | x | x | x | x | ● | ● | ● | ● | ● | ● | X | ● | ● | ● | ● | X | ● | ● | ● | ● | X | ● | ● | ● | ● | X | ● | ● | ● | ● | X | X | X | X | ● | ● | ● | ● | ● | ● | X | ● | ● | X | ● | ● | ●
| RJ052F3HXEAU | 5.2 | x | x | x | x | x | x | x | x | x | x | x | x | x | x | x | x | x | x | x | x | x | x | x | x | x | x | x | x | x | x | x | x | x | x | x | x | x | x | x | x | x | x | x | x | x | x | x | x | x | x | x | x | x | x | x | x | x | x | x | x | x | ● | ● | ● | ● | ● | ● | X | ● | ● | ● | ● | X | ● | ● | ● | ● | X | ● | ● | ● | ● | X | ● | ● | ● | ● | X | X | X | X | ● | ● | ● | ● | ● | ● | X | ● | ● | X | ● | ● | ●
| RJ060F3HXEB | 6.0 | x | x | x | x | x | x | x | x | x | x | x | x | x | x | x | x | x | x | x | x | x | x | x | x | x | x | x | x | x | x | x | x | x | x | x | x | x | x | x | x | x | x | x | x | x | x | x | x | x | x | x | x | x | x | x | x | x | x | x | x | x | ● | ● | ● | ● | ● | ● | X | ● | ● | ● | ● | X | ● | ● | ● | ● | X | ● | ● | ● | ● | X | ● | ● | ● | ● | X | X | X | X | ● | ● | ● | ● | ● | ● | ● | ● | ● | ● | ● | ● | ●
| RJ070F4HXEA | 7.0 | x | x | x | x | x | x | x | x | x | x | x | x | x | x | x | x | x | x | x | x | x | x | x | x | x | x | x | x | x | x | x | x | x | x | x | x | x | x | x | x | x | x | x | x | x | x | x | x | x | x | x | x | x | x | x | x | x | x | x | x | x | ● | ● | ● | ● | ● | ● | X | ● | ● | ● | ● | X | ● | ● | ● | ● | X | ● | ● | ● | ● | X | ● | ● | ● | ● | X | X | X | X | ● | ● | ● | ● | ● | ● | ● | ● | ● | ● | ● | ● | ●
| RJ080F4HXEA | 8.0 | x | x | x | x | x | x | x | x | x | x | x | x | x | x | x | x | x | x | x | x | x | x | x | x | x | x | x | x | x | x | x | x | x | x | x | x | x | x | x | x | x | x | x | x | x | x | x | x | x | x | x | x | x | x | x | x | x | x | x | x | x | ● | ● | ● | ● | ● | ● | ● | ● | ● | ● | ● | ● | ● | ● | ● | ● | ● | ● | ● | ● | ● | ● | ● | ● | ● | ● | ● | X | X | X | ● | ● | ● | ● | ● | ● | ● | ● | ● | ● | ● | ● | ●
| RJ100F5HXEA | 10.0 | x | x | x | x | x | x | x | x | x | x | x | x | x | x | x | x | x | x | x | x | x | x | x | x | x | x | x | x | x | x | x | x | x | x | x | x | x | x | x | x | x | x | x | x | x | x | x | x | x | x | x | x | x | x | x | x | x | x | x | x | x | ● | ● | ● | ● | ● | ● | ● | ● | ● | ● | ● | ● | ● | ● | ● | ● | ● | ● | ● | ● | ● | ● | ● | ● | ● | ● | ● | X | X | X | ● | ● | ● | ● | ● | ● | ● | ● | ● | ● | ● | ● | ●
● | Compatible
x | Not compatible | [62 empty] | AR12JSPFBWKNEU
AR12KSPDBWKNEU
AR07MSWSAURNEU
AR07KSWNAWKNEU
AR07MSFPEWQNEU
AR12MSPXAKWEU
AR12MSPXBWNKEU
MH035FSEA
AJN016NDEHA/EU
NJ026LHXEA
MH026FJEA

## Twin IDU (hidden)
CASSETTE 360
Unité Intérieure R410A |  |  | AC071MN4PKH/EU | AC090MN4PKH/EU | AC100MN4PKH/EU | AC120MN4PKH/EU
Unité Intérieure R32 |  |  | AC071RN4PKG/EU | - | AC100RN4PKG/EU | AC120RN4PKG/EU
VISUEL
PUISSANCES RESTITUEES
| Froid (Nominale) | kW | 7.1 | 9 | 10 | 12
| Chaud à +7°C | kW | 8 | 10 | 11.2 | 13
PERFORMANCES
Débit d'air max, (Froid) | mini/moy/max | m3/h | 858 / 954 / 1050 | 1188 / 1464 / 1806 | 1188 / 1530 / 1890 | 1188 / 1530 / 1950
Puissance acoustique |  | dB(A) | 53 | 60 | 61 | 61
Pression sonore | silence/bas/moy/max | dB(A) | 29 / 33 / 36 | 33 / 38 / 43 | 33 / 39 / 44 | 35 / 40 / 45
Dimensions et poids
Dimensions (L x H x P) |  | mm | 947 x 281 x 947 | 947 x 365 x 947 | 947 x 365 x 947 | 947 x 365 x 947
Poids |  | kg | 20.2 | 23.5 | 23.5 | 23.5
Liaisons frigorifiques
Diamètre de raccordement | Liquide | pouces | 1 / 4 | 3 / 8 | 3 / 8 | 3 / 8
| Gaz | pouces | 5 / 8 | 5 / 8 | 5 / 8 | 5 / 8
Divers
Facade | Référence |  | PC4NUNMAN | PC4NUNMAN | PC4NUNMAN | PC4NUNMAN
| Dimensions | mm | 1050 x 66 x 1050 | 1050 x 66 x 1050 | 1050 x 66 x 1050 | 1050 x 66 x 1050
| Poids | kg | 2.7 | 2.7 | 2.7 | 2.7
CASSETTE 4 VOIES 620x620
Unité Intérieure R410A |  |  | AC035MNNDKH/EU | AC052MNNDKH/EU | AC060MNNDKH/EU | AC071MNNDKH/EU
Unité Intérieure R32 |  |  | AC035RNNDKG/EU | AC052RNNDKG/EU | - | AC071RNNDKG/EU
VISUEL
PUISSANCES RESTITUEES
| Froid (Nominale) | kW | 3.5 | 5 | 5.8 | 6.8
| Chaud à +7°C | kW | 4 | 5.5 | 7 | 7.5
PERFORMANCES
Débit d'air max, (Froid) | mini/moy/max | m3/h | 384 / 480 / 552 | 510 / 570 / 630 | 540 / 600 / 660 | 570 / 630 / 690
Puissance acoustique |  | dB(A) | 50 | 56 | 56 | 58
Pression sonore | silence/bas/moy/max | dB(A) | 25 / 30 / 34 | 29 / 34 / 39 | 32 / 37 / 41 | 36 / 39 / 42
Dimensions et poids
Dimensions (L x H x P) |  | mm | 575 x 250 x 575 | 575 x 250 x 575 | 575 x 250 x 575 | 575 x 250 x 575
Poids | unité R410A / R32 | kg | 11,4 / 11,5 | 11,6 / 12 | 11.6 | 11.8
Liaisons frigorifiques
Diamètre de raccordement | Liquide | pouces | 1 / 4 | 1 / 4 | 1 / 4 | 1 / 4
| Gaz | pouces | 3 / 8 | 1 / 2 | 1 / 2 | 5 / 8
Divers
Facade 4 voies 620x620 R410 | Référence |  | PC4USMBN | PC4USMBN | PC4USMBN | PC4USMBN
| Dimensions | mm | 620 x 45 x 620 | 620 x 45 x 620 | 620 x 45 x 620 | 620 x 45 x 620
| Poids | kg | 2.3 | 2.3 | 2.3 | 2.3
Facade 4 voies Wind-Free ™620x620 R32 | Référence |  | PC4SUFMAN | PC4SUFMAN |  | PC4SUFMAN
| Dimensions | mm | 620 x 46 x 620 | 620 x 46 x 620 |  | 620 x 46 x 620
| Poids | kg | 2.7 | 2.7 |  | 2.7
CASSETTE 4 VOIES 900x900
Unité Intérieure R410A |  |  | AC052MN4DKH/EU | AC071MN4DKH/EU | AC090MN4DKH/EU | AC100MN4DKH/EU | AC120MN4DKH/EU
Unité Intérieure R32 |  |  | AC052RN4DKG/EU | AC071RN4DKG/EU |  | AC100RN4DKG/EU | AC120RN4DKG/EU
VISUEL
PUISSANCES RESTITUEES
| Froid (Nominale) | kW | 5 | 7.1 | 9 | 10 | 12
| Chaud à +7°C | kW | 6 | 8 | 10 | 11.2 | 13
PERFORMANCES
Débit d'air max, (Froid) | mini/moy/max | m3/h | 780 / 840 / 900 | 870 / 990 / 1170 | 1080 / 1440 / 1800 | 1140 / 1500 / 1860 | 1200 / 1560 / 1920
Puissance acoustique |  | dB(A) | 49 | 53 | 60 | 61 | 61
Pression sonore | silence/bas/moy/max | dB(A) | 29 / 31 / 33 | 29 / 33 / 36 | 33 / 38 / 43 | 33 / 39 / 44 | 35 / 40 / 45
Dimensions et poids
Dimensions (L x H x P) |  | mm | 840 x 204 x 840 | 840 x 204 x 840 | 840 x 288 x 840 | 840 x 288 x 840 | 840 x 288 x 840
Poids | unité R410A / R32 | kg | 15 / 14,5 | 15 / 14,5 | 18 | 18 / 14,5 | 18 / 14,5
Liaisons frigorifiques
Diamètre de raccordement | Liquide | pouces | 1 / 4 | 1 / 4 | 3 / 8 | 3 / 8 | 3 / 8
| Gaz | pouces | 1 / 2 | 5 / 8 | 5 / 8 | 5 / 8 | 5 / 8
Divers
Facade 4 voies 900x900 R410 | Référence |  | PC4NUSKAN | PC4NUSKAN | PC4NUSKAN | PC4NUSKAN | PC4NUSKAN
| Dimensions | mm | 950 x 40 x 950 | 950 x 40 x 950 | 950 x 40 x 950 | 950 x 40 x 950 | 950 x 40 x 950
| Poids | kg | 5.9 | 5.9 | 5.9 | 5.9 | 5.9
Facade 4 voies Wind-Free™ 900x900 R32 | Référence |  | PC4NUFMAN | PC4NUFMAN | PC4NUFMAN |  | PC4NUFMAN
| Dimensions | mm | 950 x 48 x 950 | 950 x 48 x 950 | 950 x 48 x 950 |  | 950 x 48 x 950
| Poids | kg | 6.3 | 6.3 | 6.3 |  | 6.3
|  |  | CASSETTE 1 VOIE R410A | CASSETTE 1 VOIE SLIM WIND-FREE™ - R32
Unité Intérieure R410A |  |  | AC035MN1DKH/EU
Unité Intérieure R32 |  |  |  | AC035RN1DKG/EU
VISUEL
PUISSANCES RESTITUEES
| Froid (Nominale) | kW | 3.5 | 3.5
| Chaud à +7°C | kW | 4 | 4
PERFORMANCES
Débit d'air max, (Froid) | mini/moy/max | m3/h | 432 / 492 / 540 | 432 / 492 / 540
Puissance acoustique |  | dB(A) | 55 | 55
Pression sonore | silence/bas/moy/max | dB(A) | 26/27/30/33 | 28 / 29 / 32 / 35
Dimensions et poids
Dimensions (L x H x P) |  | mm | 970 x 135 x 410 | 970 x 135 x 410
Poids |  | kg | 9.5 | 9.2
Liaisons frigorifiques
Diamètre de raccordement | Liquide | pouces | 1 / 4 | 1 / 4
| Gaz | pouces | 3 / 8 | 3 / 8
Divers
Facade | Référence |  | PC1NUSMAN | PC1NWFMAN
| Dimensions | mm | 1180 x 25 x 460 | 1198 x 35 x 500
| Poids | kg | 3.1 | 4.3
GAINABLE SLIM
Unité Intérieure R410A |  |  | AC035MNLDKH/EU | AC052MNLDKH/EU | AC071MNLDKH/EU
Unité Intérieure R32 |  |  | AC035RNLDKG/EU | AC052RNLDKG/EU | AC071RNLDKG/EU
VISUEL
PUISSANCES RESTITUEES
| Froid (Nominale) | kW | 3.5 | 5 | 7.1
| Chaud à +7°C | kW | 4 | 6 | 8
PERFORMANCES
Débit d'air max, (Froid) | mini/moy/max | m3/h | 450 / 510 / 570 | 570 / 690 / 810 | 600 / 870 / 1140
Puissance acoustique |  | dB(A) | 53 | 55 | 59
Pression sonore | silence/bas/moy/max | dB(A) | 27 / 30 / 33 | 27 / 30 / 33 | 27 / 32 / 37
Dimensions et poids
Dimensions (L x H x P) |  | mm | 700 x 199 x 600 | 1100 x 200 x 450 | 1100 x 200 x 450
Poids |  | kg | 19,4 / 19 | 23,4 / 23,5 | 23,4 / 23,5
Liaisons frigorifiques
Diamètre de raccordement | Liquide | pouces | 1 / 4 | 1 / 4 | 1 / 4
| Gaz | pouces | 3 / 8 | 1 / 2 | 5 / 8
GAINABLE MSP
Unité Intérieure R410A |  |  | AC035MNMDKH/EU | AC052MNMDKH/EU | AC060MNMDKH/EU | AC071MNMDKH/EU | AC090MNMDKH/EU | AC100MNMDKH/EU | AC120MNMDKH/EU
Unité Intérieure R32 |  |  | AC035RNMDKG/EU | AC052RNMDKG/EU | - | AC071RNMDKG/EU | - | AC100RNMDKG/EU | AC120RNMDKG/EU
VISUEL
PUISSANCES RESTITUEES
| Froid (Nominale) | kW | 3.5 | 5 | 5.8 | 7.1 | 9 | 10 | 12
| Chaud à +7°C | kW | 4 | 6 | 7 | 8 | 10 | 11.2 | 13
PERFORMANCES
Débit d'air max, (Froid) | mini/moy/max | m3/h | 480 / 552 / 624 | 570 / 720 / 870 | 660 / 840 / 1020 | 660 / 840 / 1020 | 1320 / 1500 / 1680 | 1320 / 1500 / 1680 | 1380 / 1680 / 1980
Puissance acoustique |  | dB(A) | 52 | 55 | 56 | 56 | 58 | 58 | 62
Pression sonore | silence/bas/moy/max | dB(A) | 28/25/22 | 29/26/23 | 30/27/24 | 24 / 27 / 30 | 30 / 32 / 34 | 30 / 32 / 34 | 30 / 34 / 37
Dimensions et poids
Dimensions (L x H x P) |  | mm | 850 x 250 x 700 | 850 x 250 x 700 | 850 x 250 x 700 | 850 x 250 x 700 | 1200 x 250 x 700 | 1200 x 250 x 700 | 1300 x 300 x 700
Poids |  | kg | 25,8 / 26,5 | 25,8 / 26,5 | 25.8 | 25,8 / 26,5 | 33.4 | 33,4 / 34 | 38,6 / 38 ,5
Liaisons frigorifiques
Diamètre de raccordement | Liquide | pouces | 1 / 4 | 1 / 4 | 1 / 4 | 1 / 4 | 3 / 8 | 3 / 8 | 3 / 8
| Gaz | pouces | 3 / 8 | 1 / 2 | 1 / 2 | 5 / 8 | 5 / 8 | 5 / 8 | 5 / 8
|  |  | CONSOLE |  |  | CONVERTIBLE |  |  | PLAFONNIER |  | AR5000 |  |  | MAX
Unité Intérieure R410A |  |  | AC035MNJDKH/EU | AC052MNJDKH/EU |  | AC052MNCDKH/EU | AC071MNCDKH/EU |  | AC100MNCDKH/EU | AC120MNCDKH/EU | AC035MNADKH/EU | AC052MNADKH/EU | AC071MNADKH/EU | AC100MNTDEH/EU
Unité Intérieure R32 |  |  | AC035RNJDKG/EU | AC052RNJDKG/EU |  | AC052RNCDKG/EU | AC071RNCDKG/EU |  | AC100RNCDKG/EU | AC120RNCDKG/EU | AC035RNADKG/EU | AC052RNADKG/EU | AC071RNADKG/EU | AC100RNTDKG/EU
VISUEL
PUISSANCES RESTITUEES
| Froid (Nominale) | kW | 3.5 | 5 |  | 5 | 7.1 |  | 10 | 12 | 3.5 | 5 | 7.1 | 9.5
| Chaud à +7°C | kW | 4 | 5.6 |  | 6 | 8 |  | 11.2 | 13 | 4 | 6 | 8 | 10.8
PERFORMANCES
Débit d'air max, (Froid) | mini/moy/max | m3/h | 372 / 432 / 510 | 420 / 480 / 540 |  | 600 / 678 / 756 | 786 / 846 / 912 |  | 1140 / 1380 / 1560 | 1200 / 1440 / 1800 | 348 / 432 / 510 | 432 / 540 / 642 | 744 / 870 / 1026 | 1068 / 1188 / 1362
Puissance acoustique |  | dB(A) | 55 | 60 |  | 60 | 64 |  | 60 | 62 | 59 | 60 | 61 | 65
Pression sonore | silence/bas/moy/max | dB(A) | 24 / 30 / 34 / 38 | 25 / 35 / 39 / 43 |  | 36 / 39 / 41 | 42 / 44 / 46 |  | 34 / 38 / 42 | 37 / 41 / 44 | 20 / 26 / 32 / 38 | 25 / 32 / 37 / 42 | 30 / 35 / 39 / 43 | 37 / 43 / 46 / 49
Dimensions et poids
Dimensions (L x H x P) |  | mm | 720 x 199 x 620 | 720 x 199 x 620 |  | 1000 x 200 x 650 | 1000 x 200 x 650 |  | 1650 x 235 x 675 | 1650 x 235 x 675 | 750 x 249 x 246 | 896 x 261 x 261 | 1065 x 294 x 301 | 1280 x 345 x 253
Poids |  | kg | 16 | 16.2 |  | 20 | 20 |  | 41,4 / 42 | 41,4 / 42 | 7.6 | 10.8 | 14.4 | 18.5
Liaisons frigorifiques
Diamètre de raccordement | Liquide | pouces | 1 / 4 | 1 / 4 |  | 1 / 4 | 1 / 4 |  | 3 / 8 | 3 / 8 | 1 / 4 | 1 / 4 | 1 / 4 | 3 / 8
| Gaz | pouces | 3 / 8 | 1 / 2 |  | 1 / 2 | 5 / 8 |  | 5 / 8 | 5 / 8 | 3 / 8 | 1 / 2 | 5 / 8 | 5 / 8

## Twin ODU (hidden)
SOLUTIONS TWIN-TRI-QUADRI
GROUPES EXTERIEURS
|  |  | Visuel CAC ODU 3 | Visuel CAC ODU 4 |  | Visuel CAC ODU 5 | Visuel CAC ODU 6
Unités Extérieures R410A
Unité Extérieure - monophasé |  |  | AC071MXADKH/EU | AC100MXADKH/EU | AC120MXADKH/EU | AC140MXADKH/EU | - | -
Unité Extérieure - triphasé |  |  | - | AC100MXADNH/EU | AC120MXADNH/EU | AC140MXADNH/EU | AC200KXAPNH/EU | AC250KXAPNH/EU
PUISSANCES RESTITUEES
| Froid (min/nominale/max) | kW | 2,20 / 7,10 / 8,00 | 3,00 / 10,00 / 12,00 | 3,50 / 12,00 / 13,50 | 3,50 / 13,40 / 15,50 | 7,50 / 20,00 / 23,00 | 9,00 / 25,00 / 28,50
| Chaud à +7°C (min/nominale/max) | kW | 1,90 / 8,00 / 9,00 | 2,20 / 11,20 / 15,50 | 3,50 / 13,00 / 15,50 | 3,50 / 15,50 / 18,00 | 8,50 / 23,00 / 25,00 | 10,00 / 27,00 / 32,00
Performances Energétiques
Débit d'air max (Froid) |  | m3/h | 3060 | 4680 | 4680 | 6660 | 12000 | 12000
Puissance acoustique |  | dB(A) | 65 | 69 | 70 | 69 | 75 | 77
Pression sonore | (froid/chaud) | dB(A) | 49 / 51 | 52 / 54 | 54 / 56 | 53 / 54 | 58 / 60 | 59 / 61
Plage de fonctionnement | Froid | ℃ | -15 ~ 50 | -15 ~ 50 | -15 ~ 50 | -15 ~ 50 | -20~50 | -20~50
| Chaud | ℃ | -20 ~ 24 | -20 ~ 24 | -20 ~ 24 | -20 ~ 24 | -20~24 | -20~24
Données Electriques
Alimentation | Mono | V / Hz / Φ | 230 - 50 - 1ph+N | 230 - 50 - 1ph+N | 230 - 50 - 1ph+N | 230 - 50 - 1ph+N | - | -
| Tri | V / Hz / Φ | - | 400 - 50 - 3ph+N | 400 - 50 - 3ph+N | 400 - 50 - 3ph+N | 400 - 50 - 3ph+N | 400 - 50 - 3ph+N
Unité extérieure | Type de compresseur |  | Twin BLDC | Twin BLDC | Twin BLDC | Twin BLDC | BLDC Scroll | BLDC Scroll
Puissance absorbée | Froid | kW | 0,35 / 2,52 / 3,95 | 0,60 / 3,40 / 4,70 | 0,90 / 4,70 / 5,30 | 0,80 / 4,45 / 6,44 | 2,10 / 6,45 / 8,00 | 2,60 / 9,58 / 12,00
| Chaud | kW | 0,35 / 2,55 / 3,95 | 0,46 / 3,15 / 5,40 | 0,75 / 4,00 / 5,50 | 0,70 / 4,54 / 7,36 | 2,10 / 6,66 / 9,80 | 2,50 / 8,33 / 13,50
Intensité absorbée (min/nom/max) | Froid | A | 2,0 / 11,2 / 17,0 | 3,0 / 15,1 / 20,4 | 4,3 / 20,5 / 23,0 | 3,7 / 20,0 / 28,0 | - | -
| Chaud | A | 2,0 / 11,3 / 17,0 | 2,5 / 14,6 / 23,0 | 3,7 / 17,5 / 24,0 | 3,5 / 19,5 / 32,0 | - | -
| Froid - Tri | A | - | 1,50 / 5,30 / 7,10 | 2,10 / 7,10 / 12,00 | 2,10 / 7,00 / 12,00 | 3,8 / 10,0 / 12,3 | 4,7 / 14,9 / 18,4
| Chaud - Tri | A | - | 1,20 / 4,90 / 8,40 | 2,10 / 6,30 / 12,00 | 1,90 / 7,00 / 12,00 | 3,8 / 10,3 / 16 | 4,5 / 12,9 / 22
Sections de câble recommandées | Alimentation UI depuis UE* | mm² | 3G1,5 | 3G1,5 | 3G1,5 | 3G1,5 | 3G1,5 | 3G1,5
| Bus de communication UI-UE | mm² | 2G0,75 | 2G0,75 | 2G0,75 | 2G0,75 | 2G0,75 | 2G0,75
Protection entête (Disjoncteur) | Mono | A | 25 | 32 | 32 | 32 | - | -
| Tri | A | - | 20 | 20 | 20 | 25 | 25
Dimensions et poids
Dimensions (L x H x P) |  | mm | 880 x 798 x 310 | 940 x 998 x 330 | 940 x 998 x 330 | 940 x 1210 x 330 | 940 x 1630 x 460 | 940 x 1630 x 460
Poids |  | Kg | 53 | 72 | 77 | 87 | 154 | 154
Liaisons frigorifiques
Réfrigérant | Type |  | R410A(gaz à effet de serre fluorés, PRG=2,088)
| Charge d'usine (longueur préchargée) | kg | 1,50 / 5m | 3 / 30m | 3 / 30m | 3,4 / 30m | 6,6 / 30m | 6,6 / 30m
| Charge Equivalent CO² | tCO2e | 3,13 tCO2e | 6,26 tCO2e | 6,26 tCO2e | 7,10 tCO2e | 13,78 tCO2e | 13,78 tCO2e
| Charge additionnelle | g / m | 20 | 50 | 50 | 50 | 50 | 50
Diamètre de raccordement | Gaz | pouces | 1 / 4 | 3 / 8 | 3 / 8 | 3 / 8 | 3 / 8 | 3 / 8
| Liquide | pouces | 5 / 8 | 5 / 8 | 5 / 8 | 5 / 8 | 3 / 4 | 7 / 8
Evacuation des condensats | Diamètre tuyau | ɸ / mm | ID 18 | OD 32 / ID 25 | OD 32 / ID 25 | OD 32 / ID 25 | OD 32 / ID 25 | OD 32 / ID 25
Unités Extérieures R32
Unité Extérieure - monophasé |  |  | AC071RXADKG/EU | AC100RXADKG/EU | AC120RXADKG/EU | AC140RXADKG/EU
Unité Extérieure - triphasé |  |  | - | AC100RXADNG/EU | AC120RXADNG/EU | AC140RXADNG/EU
PUISSANCE
| Froid (min/nominale/max) | kW | 1,50 / 6,80 / 8,70 | 3,0 / 10,0 / 12,0 | 3,0 / 12,0 / 13,5 | 3,5 / 13,4 / 15,5
| Chaud à +7°C (min/nominale/max) | kW | 1,90 / 8,00 / 9,00 | 2,2 / 11,2 / 15,5 | 2,5 / 13,2 / 17,0 | 3,5 / 15,5 / 18,0
PERFORMANCES
Débit d'air max (Froid) |  | m3/h | 3060 | 4320 | 4320 | 6600
Puissance acoustique |  | dB(A) | 65 | 69 | 70 | 69
Pression sonore | (froid/chaud) | dB(A) | 49/51 | 52 / 54 | 54 / 56 | 53 / 54
Plage de fonctionnement | Froid | °C | -15 ~ 50 | -15 ~ 50 | -15 ~ 50 | -15 ~ 50
| Chaud | °C | -20 ~ 24 | -20 ~ 24 | -20 ~ 24 | -20 ~ 24
DONNEES ELECTRIQUES
Alimentation | Unité Extérieure Mono | V/Hz/Φ | 1,2,220-240,50 | 1, 2, 220-240, 50 | 1, 2, 220-240, 50 | 1, 2, 220-240, 50
| Unité Extérieure Tri | V/Hz/Φ | - | 3, 4, 380-415, 50 | 3, 4, 380-415, 50 | 3, 4, 380-415, 50
Type de compresseur | Unité extérieure |  | Twin BLDC | Twin BLDC | Twin BLDC | Twin BLDC
Puissance absorbée | Froid | kW | 0,35 / 2,32 / 3,60 | 0,60 / 3,44 / 4,70 | 0,90 / 4,50 / 5,30 | 0,80 / 4,62 / 6,45
| Chaud | kW | 0,35 / 2,50 / 3,95 | 0,46 / 3,50 / 5,40 | 0,90 / 4,50 / 5,30 | 0,80 / 4,62 / 6,45
Intensité absorbée (min/nom/max) | Froid | A | 2,0 / 10,4 / 16,0 | 3,0 / 15,2 / 20,4 | 5,0 / 19,7 / 24,0 | 0,80 / 4,62 / 6,45
| Chaud | A | 2,0 / 10,8 / 17,0 | 2,5 / 15,4 / 23,0 | 5,0 / 19,7 / 24,0 | 3,5 / 20,0 / 32,0
| Froid - Tri | A | - | 1,5 / 5,3 / 7,1 | 1,9 / 6,9 / 10,0 | 2,1 / 7,1 / 10,5
| Chaud - Tri | A | - | 1,5 / 5,3 / 7,1 | 1,5 / 5,9 / 12,0 | 1,9 / 7,0 / 12,0
Sections de câble recommandées | Alimentation UI depuis UE* | mm² | 3G1,5 | 3G1,5 | 3G1,5 | 3G1,5
| Bus de communication UI-UE | mm² | 2G0,75 | 2G0,75 | 2G0,75 | 2G0,75
MCA | Mono | A | 19 | 26.5 | 26.5 | 34.5
| Tri | A | - | 18.6 | 18.6 | 18.6
Dimensions et poids
Dimensions (L x H x P) | Unité Extérieure | mm | 880 x 798 x 310 | 940 x 998 x 330 | 940 x 998 x 330 | 940 x 1210 x 330
Poids | Unité Extérieure | kg | 51 | 75 | 81 | 91.5
Liaisons frigorifiques
Réfrigérant | Type |  | R32 (gaz à effet de serre fluorés, GWP=675)
| Charge d'usine (longueur préchargée) | kg | 1,7 / 15 | 2,7 / 30 | 2,7 / 30 | 2,9 / 30
| Charge Equivalent CO² | tCO2e | 1,15 tCO2e | 1,82 tCO2e | 1,82 tCO2e | 1,96 tCO2e
| Charge additionnelle | g / m | 25 | 50 | 50 | 50
Diamètre de raccordement | Liquide | pouces | 1 / 4 | 3 / 8 | 3 / 8 | 3 / 8
| Gaz | pouces | 5 / 8 | 5 / 8 | 5 / 8 | 5 / 8
Longueur de raccordement | Mini / Max | m | 3 / 50 | 50 | 50 | 75
Denivelé | Max | m | 30 | 30 | 30 | 30
Evacuation des condensats | Diamètre tuyau | ɸ / mm | VP25(OD32/ID25) | VP25(OD32/ID25) | VP25(OD32/ID25) | VP25(OD32/ID25)